## 表紙
工事名称 |  | こすもす作業所 空調機（ＧＨＰ）更新工事
工事場所 |  | 柏崎市 豊町 地内
工 期 |  | ３０日間＋ | （機器製作期間９０日間）
| （ | 工事価格 |  | ）

## 概要
GHP－1系統の室内外機の更新。
空調機器設備 ｶﾞｽﾋｰﾄﾎﾟﾝﾌﾟｴｱｺﾝの更新
室外機：1台 C:56.0KW H:63.0KW 1台
室内機：8台
計装工事（離線再接続） 一式
電源工事（離線再接続） 一式
空調配管設備 冷媒管、ﾄﾞﾚﾝ管の一部更新 一式
撤去 空調機器の更新による撤去 一式

## 工事内訳
工事費内訳 |  |  |  | 1
名 称 | 数 量 | 単 位 | 金 額 | 備 考
直接工事費
機械設備工事
1
式
計
共通費
共通仮設費
1
式
現場管理費
1
式
一般管理費等（契約保証費を含む）
1
式
計
工事価格
1
式
消費税等相当額
| 1 |  |  | 消費税率 10 ％
式
工事費
1
式

## 科目
機械設備工事 科目別内訳 |  |  |  | 2
GHP更新
名 称 | 数 量 | 単 位 | 金 額 | 備 考
空調機器設備
1
式
配管工事
1
式
撤去工事
1
式
発生材処理
1
式
楊重工事
1
式
計

## 細目別内訳
機械設備工事 細目別内訳 | [5 empty] | 3
GHP更新 |  | 空調機器工事
名 称 | 摘 要 | 数 量 | 単 位 | 単 価 | 金 額 | 備 考
GHP-1室外機 | ﾋﾞﾙ用ﾏﾙﾁ ﾘﾆｭｰｱﾙ用 耐塩害仕様
| 都市ｶﾞｽ 13A | 1
| 冷房能力：56.0kW暖房能力：63.0kW |  | 台
防雪ﾌｰﾄﾞ | SUS吹出口
1
組
防振架台 | 溶融亜鉛ﾒｯｷ
1
組
GHP-1-1 | 天井ｶｾｯﾄ4方向 |  |  |  |  | 1階事務室
室内機 | 冷房能力：5.6kW 暖房能力：6.3kW | 1
| 天井ﾊﾟﾈﾙ、ﾄﾞﾚﾝﾎﾟﾝﾌﾟ内臓 |  | 台
運転リモコン | 取付共
液晶ワイヤード |  | 1
台
GHP-1-2 | 天井ｶｾｯﾄ4方向 |  |  |  |  | 1階作業室
室内機 | 冷房能力：7.1kW 暖房能力：8.0kW | 2
| 天井ﾊﾟﾈﾙ、ﾄﾞﾚﾝﾎﾟﾝﾌﾟ内臓 |  | 台
運転リモコン | 取付共
液晶ワイヤード |  | 1
台
GHP-1-3 | 天井ｶｾｯﾄ4方向 |  |  |  |  | 2階調理実習室
室内機 | 冷房能力：7.1kW 暖房能力：8.0kW | 1
| 天井ﾊﾟﾈﾙ、ﾄﾞﾚﾝﾎﾟﾝﾌﾟ内臓 |  | 台
運転リモコン | 取付共
液晶ワイヤード |  | 1
台
GHP-1-4 | 天井ｶｾｯﾄ4方向 |  |  |  |  | 2階集会室
室内機 | 冷房能力：7.1kW 暖房能力：8.0kW | 2
| 天井ﾊﾟﾈﾙ、ﾄﾞﾚﾝﾎﾟﾝﾌﾟ内臓 |  | 台
運転リモコン | 取付共
液晶ワイヤード |  | 1
台
GHP-1-5 | 天井ｶｾｯﾄ4方向 |  |  |  |  | 2階作業室
室内機 | 冷房能力：9.0kW 暖房能力：10.0kW | 2
| 天井ﾊﾟﾈﾙ、ﾄﾞﾚﾝﾎﾟﾝﾌﾟ内臓 |  | 台
運転リモコン | 取付共
液晶ワイヤード |  | 1
台
機械設備工事 細目別内訳 | [5 empty] | 4
GHP更新 |  | 空調機器工事
名 称 | 摘 要 | 数 量 | 単 位 | 単 価 | 金 額 | 備 考
ｶﾞｽｴﾝｼﾞﾝﾋｰﾄﾎﾟﾝﾌﾟ | 屋外機 防振基礎有り56.0kW以下
式空気調和機 |  | 1
搬入据付 |  |  | 台
ﾊﾟｯｹｰｼﾞ形空気調 | 屋内機 天井吊り -
和機(ｾﾊﾟﾚｰﾄ･ﾏﾙﾁ) | 10.0kW以下 | 2
搬入据付 |  |  | 台
ﾊﾟｯｹｰｼﾞ形空気調 | 屋内機 天井吊り -
和機(ｾﾊﾟﾚｰﾄ･ﾏﾙﾁ) | 7.1kW以下 | 5
搬入据付 |  |  | 台
ﾊﾟｯｹｰｼﾞ形空気調 | 屋内機 天井吊り -
和機(ｾﾊﾟﾚｰﾄ･ﾏﾙﾁ) | 5.6kW以下 | 1
搬入据付 |  |  | 台
試運転調整費
1
式
計
機械設備工事 細目別内訳 | [5 empty] | 5
GHP更新 |  | 配管工事
名 称 | 摘 要 | 数 量 | 単 位 | 単 価 | 金 額 | 備 考
冷媒用 | 9.52外径( 3/8B) 液管
断熱材被覆銅管 | 厚8mm | 8
改修 |  |  | ｍ
冷媒用 | 15.88外径( 5/8B) 液管
断熱材被覆銅管 | 厚10mm以上 | 1
改修 |  |  | ｍ
冷媒用 | 12.7 外径( 1/2B) ｶﾞｽ管
断熱材被覆銅管 | 厚20mm以上 | 1
改修 |  |  | ｍ
冷媒用 | 15.88外径( 5/8B) ｶﾞｽ管
断熱材被覆銅管 | 厚20mm以上 | 7
改修 |  |  | ｍ
冷媒用 | 28.58外径(1 1/8B) ｶﾞｽ管
断熱材被覆銅管 | 厚20mm以上 | 1
改修 |  |  | ｍ
ﾄﾞﾚﾝ管 | 保温付VP管 25A
改修 |  | 8
ｍ
保温化粧ｹｰｽ | 140 × 80
(樹脂製) |  | 1
ｍ
耐圧試験費
1
式
ﾄﾞﾚﾝ管通水試験
1
式
冷媒追加充填費 | 8.0㎏程度
8
㎏
電源･操作線 | GHP室外機→GHP室外機
離線結線 |  | 1
台
電源･操作線 | 室内機→室内機
離線結線 |  | 8
台
リモコン線
離線結線 |  | 5
個
計
機械設備工事 細目別内訳 | [5 empty] | 6
GHP更新 |  | 撤去工事
名 称 | 摘 要 | 数 量 | 単 位 | 単 価 | 金 額 | 備 考
ｶﾞｽｴﾝｼﾞﾝﾋｰﾄﾎﾟﾝﾌﾟ | 屋外機 防振基礎有り56.0kW以下
式空気調和機 |  | 1
撤去搬出 |  |  | 台
ﾊﾟｯｹｰｼﾞ形空気調 | 屋内機 天井吊り -
和機(ｾﾊﾟﾚｰﾄ･ﾏﾙﾁ) | 10.0kW以下 | 2
撤去搬出 |  |  | 台
ﾊﾟｯｹｰｼﾞ形空気調 | 屋内機 天井吊り -
和機(ｾﾊﾟﾚｰﾄ･ﾏﾙﾁ) | 7.1kW以下 | 5
撤去搬出 |  |  | 台
ﾊﾟｯｹｰｼﾞ形空気調 | 屋内機 天井吊り -
和機(ｾﾊﾟﾚｰﾄ･ﾏﾙﾁ) | 5.6kW以下 | 1
撤去搬出 |  |  | 台
冷媒配管切断 | 9.52外径( 3/8B) 液管
| 厚8mm | 8
か所
冷媒配管切断 | 15.88外径( 5/8B) 液管
| 厚10mm以上 | 1
か所
冷媒配管切断 | 12.7 外径( 1/2B) ｶﾞｽ管
| 厚20mm以上 | 1
か所
冷媒配管切断 | 15.88外径( 5/8B) ｶﾞｽ管
| 厚20mm以上 | 8
か所
冷媒配管切断 | 28.58外径(1 1/8B) ｶﾞｽ管
| 厚20mm以上 | 1
か所
ﾄﾞﾚﾝ管切断 | 配管切断 25A 保温有
8
か所
機械設備工事 細目別内訳 | [5 empty] | 7
GHP更新 |  | 撤去工事
名 称 | 摘 要 | 数 量 | 単 位 | 単 価 | 金 額 | 備 考
冷媒被覆銅管撤去 | φ9.52（液）
8
ｍ
冷媒被覆銅管撤去 | φ15.88（液）
1
ｍ
冷媒被覆銅管撤去 | φ12.7（ガス）
1
ｍ
冷媒被覆銅管撤去 | φ15.88（ガス）
1
ｍ
冷媒被覆銅管撤去 | φ28.58（ガス）
1
ｍ
保温化粧ケース撤 | 140×80
去 |  | 1
ｍ
多機能リモコン撤
去 |  | 5
個
既設冷媒ｶﾞｽ回収 | 20.0㎏程度
費 |  | 1
式
既設冷媒ｶﾞｽ破壊 | 20.0㎏程度
処理費 |  | 20
㎏
計
機械設備工事 細目別内訳 | [5 empty] | 8
GHP更新 |  | 発生材処理
名 称 | 摘 要 | 数 量 | 単 位 | 単 価 | 金 額 | 備 考
発生材積込み | 廃ﾌﾟﾗ･金属
1.1
ｔ
発生材運搬 | 廃ﾌﾟﾗ･金属
1.1
ｔ
発生材処理費 | 廃ﾌﾟﾗｽﾁｯｸ
0.05
ｔ
発生材処理 | 金属（有価物）
1.05
ｔ
計
機械設備工事 細目別内訳 | [5 empty] | 9
GHP更新 |  | 揚重工事
名 称 | 摘 要 | 数 量 | 単 位 | 単 価 | 金 額 | 備 考
クレーン | 25ｔ
1
日
計